## 线控洗墙灯
LED DMX Linear Washerr Parameters Table
Type Number | WX-C1000-48W | WX-C1000-24W
Product Code | COL.H.001.6004 | COL.H.001.6006
LED Standard | 1000*59*57 | 500*59*57
Quantity(PCS/unit) | 16 | 8
Max. Power (W) | 48W | 24W
Brightness | >=1405LM | >=750LM
Weight (kg/pcs) | 1.3kg | 0.65kg
Channels number | 6 | 3
Display Color | Full color RGB
Input Voltage | DC 24V
Beam angle | 45°
Crust Material | Transparency Polycarbonate
Isolating Grade | CLASS II
Protection Level | IP65
Life Span | ≥30,000H
Working temperature | -30～60℃
Control Method | DMX512 Control system
产