## P9.375幕帘屏参数表
LED P9.375 Flexible Curtain Parameters Table
Product pictures
Type Number | F937W | F937
Product Code | COL.PI.937.0013 | COL.PI.937.0014
LED standard | SMD2727 | SMD3528
Brightness（CD/㎡） | 1500 | 1200
Unit module weight | 3KG | 2.5KG
Protection level | IP65 | IP42
Pixel Pitch (mm) | 9.375
Pixel density (dot/㎡) | 11377
Scan mode | 2019-01-08
Grey level | 65536 Level
Refresh rate (Hz) | >3000
Best viewing distance (M) | 9.5
Unit module dimension (mm) | L300×H900
Unit module pixel | L32×H96
Max.power consumption/unit module | 135W
Control area/control case | L4×H2
Control Pixel/unit case | L128×H192
Control dimension (mm) | W1200×H1800
Consumption/control case | 1200W
View angle | 110°
Life span | >100，000 H
Working voltage | AC 220 V / (110V) ±15%
Control Distance | LAN：100m；Optical fiber：10 km
Electric box diagram
Product pictures