## 0
LED Hexagon Display Product parameters
Product pictures
Type Number | C-HEXAGON-650 | C-HEXAGON-1300
Product Code | COL.PA.615.0112 | COL.PA.615.0122
Best viewing distance (M) | 6 | 24
Module quantity(PCS) | 6 | 24
Max.Power consumption（W） | 200 | 800
Cabinet resolution（dot） | 102×90 | 204×180
Box power supply | 5V 200W×1 | 5V 200W×4
Weight（KG） | 6 | 24
Pixel Pitch(mm) | 6.15
Pixel density(㎡) | 26438
LED standard | SMD2121,3 IN 1
Grey level（Hz） | 4096
Refresh rate（Hz） | ≥400
Brightness (CD/㎡) | 500
Cabinet material | Iron
Protection level | No
View angle | 140°
Life span | ≥100000 H
Control Distance | LAN：100m；Optical fiber：10 km