## 立体线条灯
LED 3D STRIP LIGHT Product parameters
Type Number | U24-1000 | U24-500 | U24-125 | U24-HD-1000 | U24-HD-500 | U24-HD-125
Product Code | COL.L.019.4001 | COL.L.019.4002 | COL.L.019.4003 | COL.L.019.6051 | COL.L.019.6050 | COL.L.019.6052
Size (mm) | 1000X24X21mm | 500X24X21mm | 125X24X21mm | 1000X24X21mm | 500X24X21mm | 125X24X21mm
LED Quantity | 48 | 24 | 6 | 48 | 24 | 6
Brightness | ≥120 lm | ≥60 lm | ≥12 lm | ≥120 lm | ≥60 lm | ≥12 lm
Pixels | 16 | 8 | 2 | 48 | 24 | 6
Max Power | 11W | 5.5W | 1.4W | 21.6W | 10.8W | 2.7W
Weight | 0.25Kg | 0.13Kg | 0.05Kg | 0.25Kg | 0.13Kg | 0.05Kg
Pixel Pitch | 62.5 |  |  | 20.83
Working Voltage | DC12V |  |  | DC7.5V
LED type | SMD5050
Display Color | Full Color RGB
Scan Type | Static
Grey Scale | 256
Viewing Angle | 120°
Material | Aluminum alloy + Polycarbonate
IP Grade | IP31
Working Temperature | -30～60℃
Life Span | ≥30,000 Hours
Control Method | DVI